## overall
概览 | Action | Protocol | Sip | Sport | Direct | Dip | Dport | Options

## snort-header
动作 | 说明 | 备注
alert | 使用选定的警报方法生成警报，然后记录数据包 | 默认操作
log | 记录数据包
pass | 忽略数据包
drop | 阻止并记录数据包 | 内联模式
reject | 阻止数据包，记录它，然后发送 TCP 重置（TCP）或 ICMP 端口不可达消息（UDP）
sdrop | 阻止数据包但不记录它
activate |  | 过时
dynamic |  | 过时
协议
tcp
udp
icmp
ip
IP
any | 可用于定义任何地址
!ip | 取反
ipv4/ipv6 | 指定ip地址
ipv4/mask | 指定ipv4地址网段
ipv6/mask | 指定ipv6地址网段
[ip1/mask, ip2/mask] | 指定ip地址网段列表
Port
any | 可用于定义任何端口
!port | 取反
port | 指定端口
[port1,port2,port3] | 指定端口列表
port1:port2 | 指定端口范围
Direction
-> | src -> dst 单向
<> | src <-> dst 双向

## snort-options
chapter | options | 说明 | 备注 | 示例
3.4 General Rule Options (通用规则选项) | msg | 将msg消息连同数据包或者日志转储 | 简单的文本字符串，使用 \ 来转义
| reference | 允许规则包含对外部攻击识别系统的引用
| gid | （生成器 id）用于标识 Snort 的哪一部分在触发特定规则时生成事件，建议使用从 1,000,000 开始的值 | 与sid一起使用
| sid | 用于唯一标识 Snort 规则，建议使用从 1,000,000 开始的值 | 与rev一起使用
| rev | 用于唯一标识 Snort 规则的修订版本 | 与sid一起使用
| classtype | 用于将规则归类为一般类型攻击类别的攻击
| priority | 用于为规则分配严重性级别
| metadata | 允许规则编写者使用键值对的格式嵌入有关规则的附加信息 | engine/soid/service
3.5 Payload Detection Rule Options (负载监测规则选项) | content | 允许用户设置规则来搜索数据包有效负载中的特定内容并根据该数据触发响应 | 区分大小写 二进制数据通常包含在管道 ( $\垂直$) 字符内并表示为字节码 字符需要进行转义 ; \ " | alert tcp any any -> any 139 (content:"¦5c 00¦P¦00¦I¦00¦P¦00¦E¦00 5c¦";) alert tcp any any -> any 80 (content:!"GET";)
| protected content | 通过对传入数据包的部分进行散列并将结果与提供的散列进行比较 | 类似content，只不过内容是加密后的 | alert tcp any any <> any 80 (msg:"MD5 Alert"; protected_content:"293C9EA246FF9985DC6F62A650F78986"; hash:md5; offset:0; length:4;)
| hash | 用于指定匹配 protected_content 规则时要使用的哈希算法 | hash:[md5¦sha256¦sha512]
| length | 用于指定 protected_content 规则摘要中指定内容的原始长度 | 提供的值必须大于 0 且小于 65536
| nocase | 指定 Snort 应查找特定模式，忽略大小写 | 搭配content使用 | alert tcp any any -> any 21 (msg:"FTP ROOT"; content:"USER root"; nocase;)
| rawbytes | 允许规则查看原始数据包数据，忽略预处理器完成的任何解码 |  | alert tcp any any -> any 21 (msg:"Telnet NOP"; content:"¦FF F1¦"; rawbytes;)
| depth | 允许规则编写者指定 Snort 应在数据包中搜索指定模式的深度，允许的值范围是1-65535
| offset | 允许规则编写者指定从何处开始搜索数据包内的模式，允许的值范围是 -65535 到 65535 |  | alert tcp any any -> any 80 (content:"cgi-bin/phf"; offset:4; depth:20;)
| distance | 允许规则编写者指定在开始搜索相对于前一个模式匹配末尾的指定模式之前，Snort 应忽略数据包的多远（相对于最后一个模式匹配的末尾而不是数据包的开头），允许的值范围是 -65535 到 65535 |  | alert tcp any any -> any any (content:"ABC"; content:"DEF"; distance:1;) 匹配以 "ABC" 开头，以 "DEF" 结尾，并且中间至少包含一个或多个任意字符的字符串
| within | 确保使用 content 关键字的模式匹配之间最多有 N 个字节，最大允许值为 65535，与distance一起使用 |  | alert tcp any any -> any any (content:"ABC"; content:"EFG"; within:10;) 该规则限制 EFG 的搜索不能超过 ABC 匹配后的 10 个字节。
| http_client_body | 将搜索限制为 HTTP 客户端请求的正文 |  | alert tcp any any -> any 80 (content:"ABC"; content:"EFG"; http_client_body;)
| http_cookie | 将搜索限制为 HTTP 客户端请求或 HTTP 服务器响应提取的 Cookie 标头字段 |  | alert tcp any any -> any 80 (content:"ABC"; content:"EFG"; http_cookie;)
| http_raw_cookie | 将搜索限制为 HTTP 客户端请求或 HTTP 服务器响应中提取的 UNNORMALIZED Cookie 标头字段
| http_header | 将搜索限制为 HTTP 客户端请求或 HTTP 服务器响应的提取的标头字段
| http_raw_header | 将搜索限制为 HTTP 客户端请求或 HTTP 服务器响应中提取的 UNNORMALIZED 标头字段 |  | alert tcp any any -> any 80 (content:"ABC"; content:"EFG"; http_raw_header;)
| http_method | 将搜索限制为从 HTTP 客户端请求中提取的方法 |  | alert tcp any any -> any 80 (content:"ABC"; content:"GET"; http_method;)
| http_uri | 搜索限制为 NORMALIZED 请求 URI 字段。
| http_raw_uri | 将搜索限制为 UNNORMALIZED 请求 URI 字段 |  | alert tcp any any -> any 80 (content:"ABC"; content:"EFG"; http_raw_uri;)
| http_stat_code | 将搜索限制为从 HTTP 服务器响应中提取的状态代码字段 |  | alert tcp any any -> any 80 (content:"ABC"; content:"200"; http_stat_code;)
| http_stat_msg | 将搜索限制为从 HTTP 服务器响应中提取的状态消息字段 |  | alert tcp any any -> any 80 (content:"ABC"; content:"Not Found"; http_stat_msg;)
| http_encode | 将根据 HTTP 客户端请求或 HTTP 服务器响应中存在的编码类型启用警报 | 搜索的http字段：uri/header/cookie 搜索字段的编码类型：utf8/double_encode/non_ascii/uencode/bare_byte/ascii/iis_encode | alert tcp any any -> any any (msg:"UTF8/UEncode Encoding present"; http_encode:uri,utf8¦uencode;) alert tcp any any -> any any (msg:"No UTF8"; http_encode:uri,!utf8;)
| fast_pattern | 用于设置要与fast_pattern匹配器一起使用的规则内的内容； 通过使用"fast_pattern"选项，您可以指定一个简单的模式，该模式位于规则的payload部分，用于快速匹配。当Snort发现流量中的这个快速匹配模式时，它会优先处理这个规则，以提高性能。 "fast_pattern"选项允许Snort在流量分析过程中通过快速匹配模式来加速检测特定内容，从而提高性能和效率。 "fast_pattern"选项只影响规则的匹配顺序和性能，而不会影响规则的逻辑。其他过滤项仍然适用于其他规则，并且将按照规则定义的顺序进行匹配。 | 搭配content使用，快速模式匹配器始终不区分大小写。 | alert tcp any any -> any 80 (content:"ABCDEFGH"; content:"IJKLMNO"; fast_pattern;) alert tcp any any -> any 80 (content:"ABCDEFGH"; content:"IJKLMNO"; nocase; fast_pattern:only;) //仅用于快速模式匹配器，而不应作为content规则选项进行评估 alert tcp any any -> any 80 (content:"ABCDEFGH"; content:"IJKLMNO"; fast_pattern:1,5;) //作为快速模式内容，但仍将content规则选项评估
| uricontent | 用于搜索NORMALIZED 请求 URI 字段，相当于 对content关键字使用http_uri修饰符 | 可以与nocase depth offset distance within fast_patern修饰符一起使用
| urilen | 指定要匹配的 URI 长度的精确长度、最小长度、最大长度或范围 | 指定长度范围，指定raw¦norm缓冲区 | urilen: 5; urilen: <5; urilen: 5<>10; urilen: >500,norm; urilen: <500,raw;
| isdataat | 验证有效负载在指定位置是否有数据 | relative¦rawbytes | alert tcp any any -> any 111 (content:"PASS"; isdataat:50,relative; \ content:!"¦0a¦"; within:50;) 该规则查找数据包中是否存在字符串 PASS，然后验证字符串 PASS 末尾后至少有 50 个字节，然后验证 PASS 字符串末尾的 50 个字节内没有换行符。
| pcre | 允许使用 Perl 兼容的正则表达式编写规则 | 明智的做法是在使用pcre 的规则中至少包含一个内容关键字。这允许快速模式匹配器过滤掉不匹配的数据包，以便不对通过线路传输的每个数据包执行 PCRE 评估。 | alert tcp any any -> any 80 (content:"/foo.php?id="; pcre:"/\/foo.php?id=[0-9]{1,10}/iU";) 对HTTP URI foo.php?id=<some number> 执行不区分大小写的搜索
| pkt_data | 设置检测的原始传输载荷
| file_data | 设置检测的缓冲区
| base64_decode | 用于解码base64编码的数据 | bytes 需要解密的 base64加密的字节长度 offset 偏移（相对偏移¦payload起始偏移） relative 确定相对偏移 | alert tcp any any -> any any (msg:"Authorization NTLM"; \ content:"Authorization:"; http_header; \ base64_decode:bytes 12, offset 6, relative; base64_data; \ content:"NTLMSSP"; within:8;)
| base64_data | 用于设置 Base64 解码缓冲区的开头 | 设置检测起始的位置？
| byte_test | 检测特定字段的指定值； 能够测试二进制值或将代表性字节字符串转换为其二进制等效值并进行测试 byte_test:<bytes to convert>, [!]<operator>, <value>, <offset> \ [, relative][, <endian>][, string, <number type>][, dce] \ [, bitmask <bitmask_value>]; bytes = 1 - 10 operator = '<' ¦ '=' ¦ '>' ¦ '<=' ¦ '>=' ¦ '&' ¦ '^' value = 0 - 4294967295 offset = -65535 to 65535 bitmask_value = 1 to 4 byte hexadecimal value | bytes 范围1-10 operator 运算符</>/<=/>=/=/&/^ offset 要检测的字段相对payload的偏移 relative 相对上一匹配模式结束位置的偏移 endian big/little 大小端 string 数据在包中是字符串模式 number type hex/dec/oct bitmask 对转换后的字节应用 AND 运算符。 | alert tcp $EXTERNAL_NET any -> $HOME_NET any \ (msg:"AMD procedure 7 plog overflow"; \ content:"¦00 04 93 F3¦"; \ content:"¦00 00 00 07¦"; distance:4; within:4; \ byte_test:4, >, 1000, 20, relative;) alert udp any any -> any 1234 \ (byte_test:4, =, 1234, 0, string, dec; \ msg:"got 1234!";) alert tcp any any -> any any \ (byte_test:2, =, 568, 0, bitmask 0x3FF0; \ msg:"got 568 after applying bitmask 0x3FF0 on 2 bytes extracted";)
| byte_jump | 用于为长度编码协议编写规则 byte_jump 选项通过读取一定数量的字节、将它们转换为数字表示、向前移动那么多字节并设置一个指针以供以后检测来实现这一点。该指针称为检测偏移结束指针，或 doe_ptr | multiplier 将计算出的字节数乘以value并向前跳过该字节数。 from_beginning 从payload开始检测 from_end 从paylod的末尾开始 | alert udp any any -> any 32770:34000 (content:"¦00 01 86 B8¦"; \ content:"¦00 00 00 01¦"; distance:4; within:4; \ byte_jump:4, 12, relative, align; \ byte_test:4, >, 900, 20, relative; \ msg:"statd format string buffer overflow";)
| byte_extract | 用于为长度编码协议编写规则 从数据包有效负载中读取一定数量的字节并将其保存到变量中。稍后可以在规则中引用这些变量，而不是使用硬编码值。 byte_extract规则 选项本身不会检测到任何内容。它的用途是提取数据包数据以供其他规则选项使用 | bytes_to_extract 从包中提取的字节数 name 变量的名称。这将用于引用其他规则选项中的变量。 | alert tcp any any -> any any (byte_extract:1, 0, str_offset; \ byte_extract:1, 1, str_depth; \ content:"bad stuff"; offset:str_offset; depth:str_depth; \ msg:"Bad Stuff detected within field";) 从偏移量 0 处的字节读取字符串的偏移量。 从偏移量 1 处的字节读取字符串的深度。 使用这些值将模式匹配限制在较小的区域。
| byte_math | 对提取值和指定值或现有变量进行数学运算，并将结果存储到新的结果变量中。 这些结果变量可以在规则中稍后引用，而不是使用硬编码值。 | oper + - * / << >> rvalue 进行数学运算的数值 | alert udp $EXTERNAL_NET any -> $HOME_NET any \ (msg:"Perform Arithmetic Operation on the extracted bytes"; \ content:"¦00 04 93 F3¦"; \ content:"¦00 00 00 07¦"; distance:4; within:4; \ byte_math:bytes 4, offset 0, oper +, rvalue 248, result var, relative; \ byte_test:4, >, var, 2, relative;)
| ftpbounce | 检测 FTP 跳转攻击 |  | alert tcp $EXTERNAL_NET any -> $HOME_NET 21 (msg:"FTP PORT bounce attempt"; \ flow:to_server,established; content:"PORT"; nocase; ftpbounce; pcre:"/^PORT/smi";\ classtype:misc-attack; sid:3441; rev:1;)
| asn1 | ASN.1检测插件，对数据包或部分数据包进行解码，并查找各种恶意编码。
| cvs | csv检测插件
| dce_ifface | 预处理器的主要目的是执行 SMB 分段和 DCE/RPC 碎片整理，以避免使用这些技术规避规则
dce_opnum
dce_stub_data
| sip_method | 会话发起协议 (SIP) 是一种应用层控制（信令）协议，用于创建、修改和终止与一个或多个参与者的会话。这些会话包括互联网电话呼叫、多媒体分发和多媒体会议。SIP 预处理器提供了解决过去几年发现的与 SIP 相关的常见漏洞和暴露 (CVE) 的方法。它还使检测新攻击变得更加容易。
sip_stat_code
sip_header
sip_body
| gtp_type | GTP（GPRS 隧道协议）用于核心通信网络中，用于在 GSN（GPRS 服务节点）之间建立通道。GTP 解码预处理器提供了通过 GTP 处理对这些网络的入侵尝试的方法。它还使检测新攻击变得更加容易。 开发了两个组件：GTP 解码器和 GTP 预处理器。 GTP解码器提取GTP PDU内部的有效负载； GTP预处理器检查所有信令消息并提供关键字以供进一步检查 当解码器启用并配置时，解码器会剥离 GTP 标头并解析底层 IP/TCP/UDP 封装数据包。因此，所有规则和检测都像没有 GTP 标头一样工作。
gtp_info
gtp_version
| ssl_version | 跟踪 SSL 加密端点之间协商的版本。
| ssl_state | 跟踪hello和密钥交换过程中的 SSL 加密状态。
3.6 Non-Payload Detection Rule Options (非负载检测字段) | fragoffset | 使用 fragoffset 关键字可以将 IP 片段偏移字段与十进制值进行比较。 | fragoffset:[!¦<¦>]<number>; | alert ip any any -> any any \ (msg:"First Fragment"; fragbits:M; fragoffset:0;)
| ttl | 用于检测IP ttl值 | ttl:[<, >, =, <=, >=]<number>; ttl:[<number>]-[<number>];
| tos | 用于检测IP tos值 | tos:[!]<number>;
| id | 用于检测IP id值 | id:<number>;
| ipopts | 用于检测IP可选字段是否设置 | rr 路由记录 eol EOL字段用于指示IP选项列表的结束。它是一个1字节的字段，其值为0x00。当IP报文的选项列表结束时，将在选项列表的最后添加一个EOL字段。 nop NOP字段是一个1字节的字段，其值为0x01。它在IP选项列表中用作填充字段，以确保选项列表的长度是4字节的倍数。当需要填充时，可以使用一个或多个NOP字段来填充剩余的字节。 ts 时间戳 sec IP Security esec IP Extended Security lsrr/lsrre/ssrr/satid any 任何option被设置
| fragbits | 用于检查分片和保留bit位是否设置 | M -更多分片 D -不分片 R -保留位 + 匹配指定bit位 * 匹配任意bit位 ! match if the specified bits are not set(未实现) | fragbits:MD+; 检查是否设置了“更多分段”位和“不分段”位。
| dsize | 用于测试数据包有效负载大小 用于检查可能导致缓冲区溢出的异常大小的数据包 | <> < > 或 具体值
| flags | 用于检查是否存在特定的 TCP 标志位 | F/S/R/P/A/U/C/E/0（没有flag位设置） +/*/!(未实现) | alert tcp any any -> any any (flags:SF,CE;) 检查是否仅设置了 SYN 和 FIN 位，忽略 CWR（保留位 1）和 ECN（保留位 2）
| flow | 用于检测流量方向，与session tracking结合使用 | to_client/to_server from_client/from_server established 仅在已建立的 TCP 连接上触发 not_established 仅当没有建立TCP连接时触发 stateless 无论流处理器的状态如何都会触发 no_stream 不要在重建的流数据包上触发 only_stream 仅在重建的流数据包上触发 no_frag 不要在重建的碎片数据包上触发 only_frag 仅在重建的碎片数据包上触发 | alert tcp !$HOME_NET any -> $HOME_NET 21 (msg:"cd incoming detected"; \ flow:from_client; content:"CWD incoming"; nocase;) alert tcp !$HOME_NET 0 -> $HOME_NET 0 (msg:"Port 0 TCP traffic"; \ flow:stateless;)
| flowbits | 用于检测传输协议会话期间的状态，与session tracking结合使用 flowbits:[set¦setx¦unset¦toggle¦isset¦isnotset¦noalert¦reset][, <bits/bats>][, <GROUP_NAME>]; bits ::= bit[¦bits] bats ::= bit[&bats] | set 设置当前流的指定状态 setx 设置当前流的指定状态并清除其他状态 unset 清除当前流的状态 toggle 对于指定的每个状态，如果状态未设置，则设置指定的状态；如果状态已设置，则取消设置。 isset 检查指定状态是否设置 isnotset 检查指定状态是否未设置 noalert 使规则不生成警报，无论其余检测选项如何 reset 重置给定流上的所有状态。 | alert tcp any 143 -> any any (msg:"IMAP login"; content:"OK LOGIN"; flowbits:set,logged_in; flowbits:noalert;) alert tcp any any -> any 143 (msg:"IMAP LIST"; content:"LIST"; flowbits:isset,logged_in;)
| seq | 用于检测tcp sequence值 | 具体值 | seq:0; 查找 TCP 序列号 0
| ack | 用于检测tcp acknowledge值 | 检查特定的 TCP ack
| window | 用于检测tcp window值 | 检查特定的 TCP 窗口大小
| itype | 用于检测icmp type值 | 使用同dsize
| icode | 用于检测icmp code值 | 使用同dsize
| icmp_id | 用于检测icmp id值 | 具体值
| icmp_seq | 用于检测icmp sequence值 | 具体值
| rpc | 用于检测 SUNRPC CALL 请求中的 RPC 应用程序、版本和过程编号。 | * 通配符对版本和过程号有效 | alert tcp any any -> any 111 (rpc:100000, *, 3;); 查找 RPC 端口映射 GETPORT 请求
| ip_proto | 用于检测IP协议头 | 查看文件/etc/protocols 确认协议映射 | alert ip any any -> any any (ip_proto:igmp;) 查找 IGMP 流量
| sameip | 用于检测源目的ip是否相同 |  | alert ip any any -> any any (sameip;)
| stream_reassemble | 启用或禁用匹配流量的 TCP 流重组。 stream_reassemble:<enable¦disable>, <server¦client¦both>[, noalert][, fastpath]; |  | alert tcp any 80 -> any any (flow:to_client, established; content:"200 OK"; stream_reassemble:disable,client,noalert;) 在看到 HTTP 200 Ok 响应消息时禁用客户端流量的 TCP 重组
| stream_size | 根据观察到的字节数（ TCP 序列号确定）来匹配流量。 | server/client/both/either < > = != <= >= | alert tcp any any -> any any (stream_size:client,<,6;) 查找上行小于 6 个字节的会话
3.7 Post-Detection Rule Options (后检测规则字段) | logto | 告诉 Snort 将触发此规则的所有数据包记录到一个特殊的输出日志文件中
| session | 用于从 TCP 会话中提取用户数据 | printable关键字仅打印用户通常会看到或能够键入的数据； binary关键字以二进制格式打印数据； all关键字将不可打印的字符替换为相应的十六进制字符 | log tcp any any <> any 23 (session:printable;) 记录 telnet 数据包中的所有可打印字符串 log tcp any any <> any 12345 (metadata:service ftp-data; session:binary;) 给定端口 12345 上的 FTP 数据会话，以二进制形式记录有效负载字节。
| resp | 启用主动响应，杀死违规会话 | 可以用于被动模式和内联模式
| react | 可实现主动响应，包括向客户端发送网页或其他内容，然后关闭连接。 | 可以用于被动模式和内联模式
| tag | 允许规则记录更多信息，而不仅仅是触发规则的单个数据包。 一旦规则被触发，涉及源和/或目标主机的额外流量就会被标记。记录标记的流量以允许分析响应代码和攻击后流量。 | host 记录来自导致标签激活的主机的数据包 session 在会话中记录触发规则的数据包 interger 指定metric次数 packets/seconds/bytes src/dst/exclusive | alert tcp any any -> any 23 (flags:S,CE; tag:session,10,seconds;) 记录任何 telnet 会话的前 10 秒或tagged_pa​​cket_limit （以先到者为准）
| replace | Snort 用给定的字符串替换先前匹配的内容，新字符串和要替换的内容必须具有相同的长度，内联模式下可用
| detection filter | 检测过滤器定义了一个速率，在规则生成事件之前源或目标主机必须超过该速率。 track by_src¦by_dst 速率通过源 IP 地址或目标 IP 地址进行跟踪。这意味着为每个唯一源 IP 地址或每个唯一目标 IP 地址维护计数。 count 在超过检测过滤器限制之前允许的最大规则匹配数（s 秒） seconds 计数累积的时间段 | 每条规则最多允许有 一个检测过滤器; Snort 将detection filter评估为检测的最后一步，而不是在检测后; | drop tcp 10.1.2.100 any > 10.1.1.100 22 ( \ msg:"SSH Brute Force Attempt"; flow:established,to_server; \ content:"SSH"; nocase; offset:0; depth:4; \ detection_filter:track by_src, count 30, seconds 60; \ sid:1000001; rev:1;) 在前 30 次失败的登录尝试之后，在 60 秒的采样周期内，从 10.1.2.100 开始的每次失败的登录尝试都会触发此规则：

## write snort
说明
右边规则选项是离散的，通常应放置在任何规则的开头，提高snort规则的效率： | dsize
flags
flow
fragbits
icmp_id
icmp_seq
icode
id
ipopts
ip_proto
itype
seq
session
tos
ttl
ack
window
resp
sameip